## Folha 1
IVM020 | Un |  | Derivação para duto de admissão.
Derivação formada por caixa de derivação de polipropileno expandido, de 484x470x180 mm, com embocadura de entrada oval de 325x130 mm e quatro embocaduras de saída de 125 mm de diâmetro. Inclusive elementos para suspensão ao teto.
Insumo |  | Un |  | Descrição | Rend. | Preço unitário | Preço Insumo
mt42sva120a |  | Un |  | Caixa de derivação de polipropileno expandido, de 484x470x180 mm, com embocadura de entrada oval de 325x130 mm e quatro embocaduras de saída de 125 mm de diâmetro. | 1 | 61.56 | 61.56
mt42www090 |  | Un |  | Kit de suportes para suspensão ao teto, formado por quatro barras roscadas de aço galvanizado, com as correspondentes buchas, porcas e arruelas. | 1 | 147.33 | 147.33
mo011 |  | h |  | Montador. | 0.157 | 40.91 | 6.42
mo080 |  | h |  | Ajudante de montador. | 0.157 | 30.23 | 4.75
|  | % |  | Custos diretos complementares | 2 | 220.06 | 4.4
Custo de manutenção decenal: R$ 11,22 nos primeiros 10 anos. | [5 empty] | Total: | 224.46