## Folha 1
IVM021 | Un |  | Boca de ventilação para interiores.
Boca de ventilação graduável de poliestireno em execução redonda, adequada para extração e impulsão, de 80 mm de diâmetro, formada por um corpo com junta elástica de EPDM, um obturador central graduável e uma grelha central obturável.
Insumo |  | Un |  | Descrição | Rend. | Preço unitário | Preço Insumo
mt42svi190a |  | Un |  | Boca de ventilação graduável de poliestireno em execução redonda, adequada para extração e impulsão, de 80 mm de diâmetro, formada por um corpo com junta elástica de EPDM, um obturador central graduável e uma grelha central obturável. | 1 | 78.88 | 78.88
mo005 |  | h |  | Instalador de ar condicionado. | 0.157 | 40.91 | 6.42
mo104 |  | h |  | Ajudante de instalador de ar condicionado. | 0.157 | 30.78 | 4.83
|  | % |  | Custos diretos complementares | 2 | 90.13 | 1.8
Custo de manutenção decenal: R$ 15,63 nos primeiros 10 anos. | [5 empty] | Total: | 91.93