## Folha 1
IVM022 | Un | Regulador de vazão.
Regulador de vazão de ar constante, para 15 m³/h de vazão e intervalo de pressão estática de 50 a 200 Pa, formado por corpo de material termoplástico de 96 mm de diâmetro, junta de estanqueidade e regulador.
Insumo |  |  | Un | Descrição | Rend. | Preço unitário | Preço Insumo
mt42svi251aaa1 |  |  | Un | Regulador de vazão de ar constante, para 15 m³/h de vazão e intervalo de pressão estática de 50 a 200 Pa, formado por corpo de material termoplástico de 96 mm de diâmetro, junta de estanqueidade e regulador. | 1 | 144.21 | 144.21
mo011 |  |  | h | Montador. | 0.157 | 40.91 | 6.42
mo080 |  |  | h | Ajudante de montador. | 0.157 | 30.23 | 4.75
|  |  | % | Custos diretos complementares | 2 | 155.38 | 3.11
Custo de manutenção decenal: R$ 15,85 nos primeiros 10 anos. | [5 empty] | Total: | 158.49