## Folha 1
IVM025 | Un |  | Recuperador de calor estático.
Recuperador de calor estático, de baixo perfil, montagem horizontal, vazão máxima 300 m³/h, recuperação de calor de até 90%, de 760x620x240 mm, com caixa de polipropileno expandido, bloco permutador de calor de poliestireno, 4 embocaduras de 125 mm de diâmetro, dois filtros G4 de cassete com eficiência de 85%, situados nos fluxos de ar novo e de ar extraído, e terminal para evacuação de condensados. Instalação em teto falso. Inclusive elementos de fixação.
Insumo |  | Un |  | Descrição | Rend. | Preço unitário | Preço Insumo
mt42svi600a |  | Un |  | Recuperador de calor estático, de baixo perfil, montagem horizontal, vazão máxima 300 m³/h, recuperação de calor de até 90%, de 760x620x240 mm, com caixa de polipropileno expandido, bloco permutador de calor de poliestireno, 4 embocaduras de 125 mm de diâmetro, dois filtros G4 de cassete com eficiência de 85%, situados nos fluxos de ar novo e de ar extraído, e terminal para evacuação de condensados, para instalação em teto falso, com elementos de fixação. | 1 | 8285.79 | 8285.79
mo011 |  | h |  | Montador. | 0.261 | 40.91 | 10.68
mo080 |  | h |  | Ajudante de montador. | 0.261 | 30.23 | 7.89
|  | % |  | Custos diretos complementares | 2 | 8304.36 | 166.09
Custo de manutenção decenal: R$ 1.439,98 nos primeiros 10 anos. | [5 empty] | Total: | 8470.45