## Folha 1
IVM031 | Un |  | Grupo de ventilação para instalação individual.
Grupo de ventilação higro-regulável composto por ventilador centrífugo, com motor de duas velocidades para alimentação monofásica a 230 V e 50 Hz de frequência, com proteção térmica, carcaça exterior de plástico de 260x268x303 mm e caixa de bornes com condensador, de potência nominal 45 W, vazão máxima 250 m³/h, com 5 bocas de entrada, 4 para ligação a dutos de extração de 80 mm de diâmetro e 1 para ligação o duto de extração de 125 mm de diâmetro e boca de saída superior de 125 mm de diâmetro, com interruptor remoto para embutir. Inclusive elementos de fixação, tubo protetor dos cabos e cabos.
Insumo |  | Un |  | Descrição | Rend. | Preço unitário | Preço Insumo
mt42svi310a |  | Un |  | Grupo de ventilação higro-regulável composto por ventilador centrífugo, com motor de duas velocidades para alimentação monofásica a 230 V e 50 Hz de frequência, com proteção térmica, carcaça exterior de plástico de 260x268x303 mm e caixa de bornes com condensador, de potência nominal 45 W, vazão máxima 250 m³/h, com 5 bocas de entrada, 4 para ligação a dutos de extração de 80 mm de diâmetro e 1 para ligação o duto de extração de 125 mm de diâmetro e boca de saída superior de 125 mm de diâmetro, com elementos de fixação. | 1 | 1607.77 | 1607.77
mt42svi315a |  | Un |  | Interruptor remoto para embutir, para alteração de velocidade de grupo de ventilação. | 1 | 73.08 | 73.08
mt35tpt010ae |  | m |  | Tubo rígido de PVC VD-M de 16 mm de diâmetro exterior e 1,3 mm de espessura. Resistência à compressão 750 N, resistência ao impacto 2 joules, temperatura de trabalho -5°C até 60°C, classificação 3321, com o preço incrementado em 20% relativamente a acessórios e peças especiais. | 3 | 2.09 | 6.27
mt35cep010aa |  | m |  | Cabo unipolar H07V-U, sendo a sua tensão atribuída de 450/750 V, reação ao fogo classe Eca segundo NP EN 50575, com condutor unifilar de cobre classe 1 de 1,5 mm² de seção, com isolamento de PVC. | 6 | 0.52 | 3.12
mo011 |  | h |  | Montador. | 0.366 | 40.91 | 14.97
mo080 |  | h |  | Ajudante de montador. | 0.366 | 30.23 | 11.06
|  | % |  | Custos diretos complementares | 2 | 1716.27 | 34.33
Custo de manutenção decenal: R$ 2.468,35 nos primeiros 10 anos. | [5 empty] | Total: | 1750.6