## Folha 1
IVM036 | Un | Ventilador de extração para telhado.
Ventilador helicoidal para telhado, com hélice de plástico reforçada com fibra de vidro, corpo e chapéu de alumínio, base de aço galvanizado e motor para alimentação monofásica a 230 V e 50 Hz de frequência, com proteção térmica, isolamento classe F, grau de proteção IP65, de 835 r.p.m., potência absorvida 0,22 kW, vazão máxima 3900 m³/h, nível de pressão sonora 52 dBA, com rede de proteção contra a entrada de folhas e pássaros, para duto de extração de 450 mm de diâmetro; instalação no extremo exterior do duto de extração (boca de expulsão). Inclusive acessórios e elementos de fixação.
Insumo |  | Un | Descrição | Rend. | Preço unitário | Preço Insumo
mt42svs040aE1 |  | Un | Ventilador helicoidal para telhado, com hélice de plástico reforçada com fibra de vidro, corpo e chapéu de alumínio, base de aço galvanizado e motor para alimentação monofásica a 230 V e 50 Hz de frequência, com proteção térmica, isolamento classe F, grau de proteção IP65, de 835 r.p.m., potência absorvida 0,22 kW, vazão máxima 3900 m³/h, nível de pressão sonora 52 dBA, com rede de proteção contra a entrada de folhas e pássaros, para duto de extração de 450 mm de diâmetro. | 1 | 7572.37 | 7572.37
mt42svs900k |  | Un | Acessórios e elementos de fixação de ventilador para telhado. | 1 | 2671.81 | 2671.81
mo011 |  | h | Montador. | 4.18 | 40.91 | 171
mo080 |  | h | Ajudante de montador. | 4.18 | 30.23 | 126.36
|  | % | Custos diretos complementares | 2 | 10541.5 | 210.83
Custo de manutenção decenal: R$ 15.160,84 nos primeiros 10 anos. |  |  |  |  | Total: | 10752.4