## Folha 1
IVM040 | Un |  | Ventilador em linha.
Ventilador helicocentrífugo de perfil baixo, de duas velocidades, potência máxima de 24 W, vazão máxima de 240 m³/h, de 176 mm de diâmetro e 303 mm de comprimento, nível de pressão sonora de 31 dBA, para dutos de 100 mm de diâmetro, formado por corpo de polipropileno, hélice de ABS, caixa de bornes e motor para alimentação monofásica a 230 V e 50 Hz de frequência.
Insumo |  | Un |  | Descrição | Rend. | Preço unitário | Preço Insumo
mt42vsp030b |  | Un |  | Ventilador helicocentrífugo de perfil baixo, de duas velocidades, potência máxima de 24 W, vazão máxima de 240 m³/h, de 176 mm de diâmetro e 303 mm de comprimento, nível de pressão sonora de 31 dBA, para dutos de 100 mm de diâmetro, formado por corpo de polipropileno, hélice de ABS, caixa de bornes e motor para alimentação monofásica a 230 V e 50 Hz de frequência. | 1 | 1134.23 | 1134.23
mo005 |  | h |  | Instalador de ar condicionado. | 0.209 | 40.91 | 8.55
mo104 |  | h |  | Ajudante de instalador de ar condicionado. | 0.209 | 30.78 | 6.43
|  | % |  | Custos diretos complementares | 2 | 1149.21 | 22.98
Custo de manutenção decenal: R$ 410,27 nos primeiros 10 anos. | [5 empty] | Total: | 1172.19