## Folha 1
LCL056 | m² | Esquadria de alumínio em paredes de hall de entrada do edifício, com vidro incorporado.
Esquadria de alumínio anodizado cor natural, em paredes de hall de entrada do edifício, com vidro laminado de segurança liso, incolor incorporado, de 4+4 mm de espessura, formada por folhas fixas e de abrir; gama básica. Inclusive silicone neutro para vedação perimetral das juntas exterior e interior, entre a esquadria e a obra.
Insumo |  | Un | Descrição | Rend. | Preço unitário | Preço Insumo
mt25pfb070csa |  | m² | Esquadria de alumínio anodizado natural em paredes de hall de entrada ao edifício, formada por folhas fixas e de abrir, gama básica, com vidro laminado liso, incolor, de 4+4 mm de espessura. Inclusive ferragens de pendurar, fechadura, manivela e abre-portas, juntas de envidraçado de EPDM, parafusos de aço inoxidável, elementos de estanqueidade e acessórios. | 1.02 | 614.23 | 626.51
mt22www050c |  | Un | Cartucho de 300 ml de silicone neutro oxímico, de elasticidade permanente e cura rápida, cor a escolher, intervalo de temperatura de trabalho de -60 a 150°C, com resistência aos raios UV, dureza Shore A aproximada de 22, segundo ISO 868 e alongamento na ruptura >= 800%, segundo ISO 8339. | 0.448 | 12.98 | 5.82
mo018 |  | h | Serralheiro. | 0.172 | 32.62 | 5.61
mo059 |  | h | Ajudante de serralheiro. | 0.145 | 30.15 | 4.37
|  | % | Custos diretos complementares | 2 | 642.31 | 12.85
Custo de manutenção decenal: R$ 72,07 nos primeiros 10 anos. |  |  |  |  | Total: | 655.16