## Folha 1
LCO010 | Un |  | Mosquiteira.
Mosquiteira formada por moldura de madeira de cedrinho com acabamento envernizado, de 120x120 cm, tela de fios de nylon, acessórios e complementos, colocada com fixações mecânicas na face exterior da esquadria. Inclusive enchimento perimetral de juntas através de um cordão de silicone neutro.
Insumo |  | Un |  | Descrição | Rend. | Preço unitário | Preço Insumo
mt22mos010oo |  | Un |  | Mosquiteira formada por moldura de madeira de cedrinho, com acabamento envernizado, de 120x120 cm, tela de fios de nylon, acessórios e complementos. | 1 | 71.97 | 71.97
mt15sja100 |  | Un |  | Cartucho de pasta de silicone neutro. | 0.24 | 20.96 | 5.03
mo011 |  | h |  | Montador. | 0.553 | 40.91 | 22.62
|  | % |  | Custos diretos complementares | 2 | 99.62 | 1.99
Custo de manutenção decenal: R$ 25,40 nos primeiros 10 anos. | [5 empty] | Total: | 101.61