## Folha 1
LNA010 | Un | Porta estanque ao ar, de aço.
Porta estanque ao ar (fuga de ar de 2 m³/h a 1000 Pa), de aço, de 500x1500 mm, folha de porta de parede dupla, de 44 mm de espessura, marco de ancoragem de chapa de aço galvanizado com isolamento de lã de rocha, puxadores para acionamento por ambos os lados de alumínio fundido à pressão, junta estanque de borracha APT, acionamento situado no lado direito da porta. Inclusive silicone neutro para a vedação das juntas perimetrais.
Insumo |  |  | Un | Descrição | Rend. | Preço unitário | Preço Insumo
mt26pnt010aaaa |  |  | Un | Porta estanque ao ar (fuga de ar de 2 m³/h a 1000 Pa), de aço, de 500x1500 mm, folha de porta de parede dupla, de 44 mm de espessura, marco de ancoragem de chapa de aço galvanizado com isolamento de lã de rocha, puxadores para acionamento por ambos os lados de alumínio fundido à pressão, junta estanque de borracha APT, acionamento situado no lado direito da porta. | 1 | 1524.27 | 1524.27
mt22www050b |  |  | Un | Cartucho de 300 ml de silicone neutro oxímico, de elasticidade permanente e cura rápida, cor cinza, intervalo de temperatura de trabalho de -60 a 150°C, com resistência aos raios UV, dureza Shore A aproximada de 22, segundo ISO 868 e alongamento na ruptura >= 800%, segundo ISO 8339. | 0.64 | 12.98 | 8.31
mo020 |  |  | h | Pedreiro. | 0.34 | 32.24 | 10.96
mo077 |  |  | h | Ajudante de pedreiro. | 0.34 | 30.23 | 10.28
|  |  | % | Custos diretos complementares | 2 | 1553.82 | 31.08
Custo de manutenção decenal: R$ 269,43 nos primeiros 10 anos. | [5 empty] | Total: | 1584.9