## Folha 1
LPI020 |  | m² |  | Porta de alumínio.
Esquadria de alumínio anodizado natural para porta de abrir com chapa opaca, perfis para uma ou duas folhas, série S-40x20, com marca de qualidade EWAA-EURAS (QUALANOD).
Insumo | Un |  | Descrição |  | Rend. | Preço unitário | Preço Insumo
mt25pfb011a | m² |  | Esquadria de alumínio anodizado natural para porta de abrir com chapa opaca, perfis para uma ou duas folhas, série S-40x20, com marca de qualidade EWAA-EURAS (QUALANOD), inclusive parte proporcional de fechadura triangular e grelhas de ventilação. |  | 1 | 370.4 | 370.4
mo020 | h |  | Pedreiro. |  | 0.192 | 18.71 | 3.59
mo077 | h |  | Ajudante de pedreiro. |  | 0.192 | 14.77 | 2.84
| % |  | Custos diretos complementares |  | 2 | 376.83 | 7.54
Custo de manutenção decenal: R$ 42,28 nos primeiros 10 anos. | [5 empty] | Total: | 384.37