## Folha 1
LVT024 | m |  | Perfil para alojamento de vidro temperado.
Perfil de aço inoxidável AISI 304, de 15x9x15 mm, para alojamento de vidro de 6 mm de espessura, fixado ao paramento suporte com parafusos.
Insumo |  | Un |  | Descrição | Rend. | Preço unitário | Preço Insumo
mt21vts010a |  | m |  | Perfil de aço inoxidável AISI 304, de 15x9x15 mm, para alojamento de vidro de 6 mm de espessura, inclusive parafusos. | 1.05 | 34.04 | 35.74
mo018 |  | h |  | Serralheiro. | 0.105 | 32.62 | 3.43
mo059 |  | h |  | Ajudante de serralheiro. | 0.105 | 30.15 | 3.17
|  | % |  | Custos diretos complementares | 2 | 42.34 | 0.85
[6 empty] | Total: | 43.19