## Folha 1
NAJ011 | m² |  | Isolamento térmico de testa de laje e pilares em fachada, com poliestireno expandido.
Isolamento térmico de testas de laje e pilares embutidos na espessura da fachada, formado por painel rígido de poliestireno expandido, de superfície lisa e borda lateral reta, de 10 mm de espessura e 30 mm de largura, resistência térmica 0,65 m²K/W, condutibilidade térmica 0,032 W/(mK), colocado topo a topo e fixado com argamassa colante aos blocos de concreto celular.
Insumo |  | Un |  | Descrição | Rend. | Preço unitário | Preço Insumo
mt16pel030a |  | m² |  | Painel rígido de poliestireno expandido, de superfície lisa e borda lateral reta, de 10 mm de espessura e 300 mm de largura, resistência térmica 0,65 m²K/W, condutibilidade térmica 0,032 W/(mK), Euroclasse E de reação ao fogo, com código de designação EPS-EN 13163-L3-W3-T2-S5-P10-BS100-DS(N)2-CS(10)60. | 1.05 | 12.8 | 13.44
mt16aaa010 |  | kg |  | Argamassa colante para fixação de materiais isolantes. | 9 | 1.38 | 12.42
mo054 |  | h |  | Montador de isolamentos. | 0.157 | 34.52 | 5.42
mo101 |  | h |  | Ajudante de montador de isolamentos. | 0.157 | 29.06 | 4.56
|  | % |  | Custos diretos complementares | 2 | 35.84 | 0.72
Custo de manutenção decenal: R$ 3,31 nos primeiros 10 anos. | [5 empty] | Total: | 36.56