## Folha 1
NAJ010 | m² | Isolamento térmico de testa de laje e pilares em fachada, com poliestireno extrudido.
Isolamento térmico de testas de laje e pilares embutidos na espessura da fachada, formado por painel rígido de poliestireno extrudido, de superfície rugosa estriada e borda lateral com encaixe macho-fêmea e reto, de 40 mm de espessura, resistência à compressão >= 300 kPa, resistência térmica 1,2 m²K/W, condutibilidade térmica 0,034 W/(mK), colocado topo a topo e cravagem com pontas metálicas às fôrmas da estrutura antes da concretagem.
Insumo |  | Un | Descrição | Rend. | Preço unitário | Preço Insumo
mt16pxa010eaq |  | m² | Painel rígido de poliestireno extrudido, de superfície rugosa estriada e borda lateral com encaixe macho-fêmea e reto, de 40 mm de espessura, resistência à compressão >= 300 kPa, resistência térmica 1,2 m²K/W, condutibilidade térmica 0,034 W/(mK), Euroclasse E de reação ao fogo, com código de designação XPS-EN 13164-T2-CS(10/Y)300-DS(70,90)-DLT(2)5-WL(T)0,7-WD(V)3-FTCD1. | 1.05 | 67.29 | 70.65
mt08var070 |  | kg | Pontas metálicas de cabeça larga. | 0.15 | 20.16 | 3.02
mo054 |  | h | Montador de isolamentos. | 0.157 | 34.52 | 5.42
mo101 |  | h | Ajudante de montador de isolamentos. | 0.157 | 29.06 | 4.56
|  | % | Custos diretos complementares | 2 | 83.65 | 1.67
Custo de manutenção decenal: R$ 1,71 nos primeiros 10 anos. |  |  |  |  | Total: | 85.32