## Folha 1
NAJ019 | m² |  | Isolamento térmico de testa de laje e pilares em fachada, com revestimento de cortiça.
Isolamento térmico de testas de laje e pilares embutidos na espessura da fachada, formado por duas camadas de revestimento de cortiça reforçado com fibras de vidro, de 2,4 mm de espessura total, aplicado manualmente.
Insumo |  | Un |  | Descrição | Rend. | Preço unitário | Preço Insumo
mt28rsu030b |  | kg |  | Revestimento de cortiça reforçado com fibras de vidro, para utilização em interiores ou em exteriores, à base de copolímeros acrílicos, cortiça e fibras de vidro, condutibilidade térmica 0,059 W/(mK), densidade 1060 kg/m³, transpirável, permeável ao vapor de água. | 2.88 | 21.8 | 62.78
mo039 |  | h |  | Pedreiro de acabamento. | 0.188 | 33.34 | 6.27
mo111 |  | h |  | Servente de pedreiro de acabamento. | 0.105 | 29.17 | 3.06
|  | % |  | Custos diretos complementares | 2 | 72.11 | 1.44
[6 empty] | Total: | 73.55