## Folha 1
NAJ020 | m | Isolamento térmico sob parapeito metálico.
Isolamento térmico sob parapeito metálico, formado por painel rígido de poliestireno extrudido, de superfície rugosa estriada e borda lateral com encaixe macho-fêmea e reto, de 40 mm de espessura, resistência à compressão >= 300 kPa, resistência térmica 1,2 m²K/W, condutibilidade térmica 0,034 W/(mK), colocado topo a topo e fixado com cimento cola sobre a superfície suporte, prévia aplicação de uma camada de regularização de argamassa industrializada para alvenaria, de cimento, cor cinza, com aditivo hidrófugo, categoria 5 (resistência à compressão 5 N/mm²), fornecida em sacos, de 4 cm de espessura.
Insumo |  |  | Un | Descrição | Rend. | Preço unitário | Preço Insumo
mt16pxa010eaq |  |  | m² | Painel rígido de poliestireno extrudido, de superfície rugosa estriada e borda lateral com encaixe macho-fêmea e reto, de 40 mm de espessura, resistência à compressão >= 300 kPa, resistência térmica 1,2 m²K/W, condutibilidade térmica 0,034 W/(mK), Euroclasse E de reação ao fogo, com código de designação XPS-EN 13164-T2-CS(10/Y)300-DS(70,90)-DLT(2)5-WL(T)0,7-WD(V)3-FTCD1. | 0.3 | 67.29 | 20.19
mt16aaa010 |  |  | kg | Argamassa colante para fixação de materiais isolantes. | 2.7 | 1.38 | 3.73
mt08aaa010a |  |  | m³ | Água. | 0.006 | 3.83 | 0.02
mt09mif010ia |  |  | t | Argamassa industrializada para alvenaria, de cimento, cor cinza, com aditivo hidrófugo, resistência à compressão 5 N/mm², fornecida em sacos. | 0.011 | 142.33 | 1.57
mo054 |  |  | h | Montador de isolamentos. | 0.105 | 34.52 | 3.62
mo101 |  |  | h | Ajudante de montador de isolamentos. | 0.105 | 29.06 | 3.05
mo020 |  |  | h | Pedreiro. | 0.125 | 33.34 | 4.17
mo113 |  |  | h | Auxiliar de serviços gerais. | 0.251 | 28.94 | 7.26
|  |  | % | Custos diretos complementares | 2 | 43.61 | 0.87
Custo de manutenção decenal: R$ 0,89 nos primeiros 10 anos. | [5 empty] | Total: | 44.48