## Folha 1
NAJ040 | Un |  | Isolamento térmico de clarabóia em cobertura plana não acessível, não ventilada, Deck, com painéis de lã mineral.
Isolamento térmico de clarabóia em cobertura plana não acessível, não ventilada, Deck, formado por painel rígido de lã de rocha soldável "ROCKWOOL", de dupla densidade (230 kg/m³ na camada superior e 150 kg/m³ na camada inferior), revestido pela face superior com um tecido de vidro branco, de 40 mm de espessura, resistência térmica 0,95 m²K/W, condutibilidade térmica 0,041 W/(mK), colocado topo a topo no perímetro da abertura da clarabóia.
Insumo |  | Un |  | Descrição | Rend. | Preço unitário | Preço Insumo
mt16lrw021je |  | m² |  | Painel rígido de lã de rocha soldável "ROCKWOOL", de dupla densidade (230 kg/m³ na camada superior e 150 kg/m³ na camada inferior), revestido pela face superior com um tecido de vidro branco, de 40 mm de espessura, resistência térmica 0,95 m²K/W, condutibilidade térmica 0,041 W/(mK), Euroclasse A2-s1, d0 de reação ao fogo, calor específico 840 J/kgK e fator de resistência à difusão do vapor de água 1. | 1 | 226.3 | 226.3
mo054 |  | h |  | Montador de isolamentos. | 0.157 | 34.52 | 5.42
mo101 |  | h |  | Ajudante de montador de isolamentos. | 0.157 | 29.06 | 4.56
|  | % |  | Custos diretos complementares | 2 | 236.28 | 4.73
Custo de manutenção decenal: R$ 4,82 nos primeiros 10 anos. | [5 empty] | Total: | 241.01