## Folha 1
NAJ110 | m |  | Isolamento térmico de base de parede, com vidro celular.
Isolamento térmico de base de parede, formado por fita de vidro celular, de 50 mm de espessura e 115 mm de largura, resistência à compressão >= 1600 kPa, resistência térmica 0,4348 m²K/W, condutibilidade térmica 0,05 W/(mK) e Euroclasse A1 de reação ao fogo, assente com argamassa de cimento, confeccionada em obra, dosificação 1:6.
Insumo |  | Un |  | Descrição | Rend. | Preço unitário | Preço Insumo
mt16pvi040a |  | m |  | Fita de vidro celular, de 50 mm de espessura e 115 mm de largura, resistência à compressão >= 1600 kPa, resistência térmica 0,4348 m²K/W, condutibilidade térmica 0,05 W/(mK) e Euroclasse A1 de reação ao fogo; para colocar na base de paredes. | 1 | 190.52 | 190.52
mt08aaa010a |  | m³ |  | Água. | 0.006 | 3.83 | 0.02
mt01arg005a |  | t |  | Areia de pedreira, para argamassa preparada em obra. | 0.002 | 51.13 | 0.1
mt08cem002 |  | kg |  | Cimento cinza em sacos. | 0.278 | 0.63 | 0.18
mq06hor010 |  | h |  | Betoneira elétrica com uma capacidade de amassamento de 160 l. | 0.005 | 13.5 | 0.07
mo054 |  | h |  | Montador de isolamentos. | 0.136 | 34.52 | 4.69
mo101 |  | h |  | Ajudante de montador de isolamentos. | 0.136 | 29.06 | 3.95
|  | % |  | Custos diretos complementares | 2 | 199.53 | 3.99
Custo de manutenção decenal: R$ 19,76 nos primeiros 10 anos. | [5 empty] | Total: | 203.52