## Folha 1
NAL010 | m² |  | Isolamento termo-acústico de pisos flutuantes, com lãs minerais.
Isolamento termo-acústico de pisos flutuantes, formado por painel rígido de lã mineral, não revestido, de 40 mm de espessura, resistência térmica 1,1 m²K/W, condutibilidade térmica 0,035 W/(mK), coberto com filme de polietileno de 0,2 mm de espessura e dessolidarização perimetral executada com o mesmo material isolante. Colocação em obra: topo a topo, simplesmente apoiado, preparado para receber um contrapiso de argamassa ou concreto. Inclusive fita autocolante para vedação de juntas.
Insumo |  | Un |  | Descrição | Rend. | Preço unitário | Preço Insumo
mt16lra010b |  | m² |  | Painel rígido de lã mineral, não revestido, de 40 mm de espessura, resistência térmica 1,1 m²K/W, condutibilidade térmica 0,035 W/(mK), Euroclasse A1 de reação ao fogo, capacidade de absorção de água a curto prazo <=1 kg/m² e fator de resistência à difusão do vapor de água 1. | 1.1 | 101.29 | 111.42
mt16png010d |  | m² |  | Filme de polietileno de 0,2 mm de espessura e 184 g/m² de massa superficial. | 1.1 | 3.05 | 3.36
mt16aaa030 |  | m |  | Fita autocolante para vedação de juntas. | 0.25 | 2.24 | 0.56
mo054 |  | h |  | Montador de isolamentos. | 0.084 | 34.52 | 2.9
mo101 |  | h |  | Ajudante de montador de isolamentos. | 0.084 | 29.06 | 2.44
|  | % |  | Custos diretos complementares | 2 | 120.68 | 2.41
Custo de manutenção decenal: R$ 13,42 nos primeiros 10 anos. | [5 empty] | Total: | 123.09