## Folha 1
NAL030 | m² |  | Isolamento termo-acústico de pisos flutuantes, com poliestireno expandido.
Isolamento termo-acústico de pisos flutuantes, formado por painel rígido de poliestireno expandido, de superfície lisa e borda lateral reta, de 10 mm de espessura, resistência térmica 0,35 m²K/W, condutibilidade térmica 0,03 W/(mK), coberto com filme de polietileno de 0,2 mm de espessura e dessolidarização perimetral executada com o mesmo material isolante. Colocação em obra: topo a topo, simplesmente apoiado, preparado para receber um contrapiso de argamassa ou concreto. Inclusive fita autocolante para vedação de juntas.
Insumo |  | Un |  | Descrição | Rend. | Preço unitário | Preço Insumo
mt16pel060nad |  | m² |  | Painel rígido de poliestireno expandido, de superfície lisa e borda lateral reta, de 10 mm de espessura, resistência térmica 0,35 m²K/W, condutibilidade térmica 0,03 W/(mK), Euroclasse E de reação ao fogo, com código de designação EPS-EN 13163-T3-L3-W2-S5-P10-TR200-DS(N)2-BS150-CS(10)100; proporcionando uma redução do nível global de pressão sonora a ruído de impacto de 27 dB. | 1.1 | 14.9 | 16.39
mt16png010d |  | m² |  | Filme de polietileno de 0,2 mm de espessura e 184 g/m² de massa superficial. | 1.1 | 3.05 | 3.36
mt16aaa030 |  | m |  | Fita autocolante para vedação de juntas. | 0.4 | 2.24 | 0.9
mo054 |  | h |  | Montador de isolamentos. | 0.084 | 34.52 | 2.9
mo101 |  | h |  | Ajudante de montador de isolamentos. | 0.084 | 29.06 | 2.44
|  | % |  | Custos diretos complementares | 2 | 25.99 | 0.52
Custo de manutenção decenal: R$ 2,40 nos primeiros 10 anos. | [5 empty] | Total: | 26.51