## Folha 1
NAO010 |  |  | m² | Isolamento em revestimento interior direto de placas coladas.
Isolamento em revestimento interior direto de placas (não incluídas neste preço) coladas sobre a sua superfície, formado por painel rígido de poliestireno extrudido, de superfície lisa e borda lateral macho-fêmea, de 40 mm de espessura, resistência à compressão >= 300 kPa, fixado mecanicamente ao suporte.
Insumo | Un | Descrição |  |  | Rend. | Preço unitário | Preço Insumo
mt16pxc010ed | m² | Painel rígido de poliestireno extrudido, de superfície lisa e borda lateral macho-fêmea, de 40 mm de espessura, resistência à compressão >= 300 kPa, resistência térmica 1,2 m²K/W, condutibilidade térmica 0,034 W/(mK), Euroclasse E de reação ao fogo, com código de designação XPS-EN 13164-T1-CS(10/Y)300-DLT(2)5-DS(TH)-WL(T)0,7. |  |  | 1.05 | 16.37 | 17.19
mt16aaa020ia | Un | Fixação mecânica para painéis isolantes de poliestireno extrudido, colocados diretamente sobre a superfície suporte. |  |  | 6 | 0.55 | 3.3
mo054 | h | Montador de isolamentos. |  |  | 0.112 | 25.14 | 2.82
mo101 | h | Ajudante de montador de isolamentos. |  |  | 0.112 | 17.24 | 1.93
| % | Custos diretos complementares |  |  | 2 | 25.24 | 0.5
Custo de manutenção decenal: R$ 0,51 nos primeiros 10 anos. | [5 empty] | Total: | 25.74