## Folha 1
NAO020 |  |  | m² | Isolamento contínuo em revestimento interior autoportante de placas.
Isolamento em revestimento interior autoportante de placas (não incluído neste preço), formado por painel autoportante de lã mineral de alta densidade, de 40 mm de espessura, não revestido, fixado mecanicamente à alvenaria.
Insumo | Un | Descrição |  |  | Rend. | Preço unitário | Preço Insumo
mt16lvi030adem | m² | Painel autoportante de lã mineral de alta densidade, de 40 mm de espessura, não revestido, resistência térmica 1,15 m²K/W, condutibilidade térmica 0,032 W/(mK). |  |  | 1.05 | 36.03 | 37.83
mt16aaa020ja | Un | Fixação mecânica para painéis isolantes de fibras têxteis, colocados diretamente sobre a superfície suporte. |  |  | 3 | 0.62 | 1.86
mo054 | h | Montador de isolamentos. |  |  | 0.112 | 25.14 | 2.82
mo101 | h | Ajudante de montador de isolamentos. |  |  | 0.112 | 17.24 | 1.93
| % | Custos diretos complementares |  |  | 2 | 44.44 | 0.89
Custo de manutenção decenal: R$ 0,91 nos primeiros 10 anos. | [5 empty] | Total: | 45.33