## Folha 1
NAO040 |  | m² |  | Isolamento entre placas no revestimento interior de placas.
Isolamento entre placas no revestimento interior de placas (não incluídas neste preço), formado por tela sintética com base polimérica de alta densidade, 2 mm de espessura, fixado com cola.
Insumo | Un |  | Descrição |  | Rend. | Preço unitário | Preço Insumo
mt16npg030a | m² |  | Tela sintética com base polimérica de alta densidade, 2 mm de espessura. |  | 1.05 | 18.42 | 19.34
mt16npg031 | kg |  | Cola. |  | 0.3 | 29.64 | 8.89
mo054 | h |  | Oficial de 1ª montador de isolamentos. |  | 0.113 | 14.58 | 1.65
mo101 | h |  | Ajudante de montador de isolamentos. |  | 0.113 | 10.39 | 1.17
| % |  | Meios auxiliares |  | 2 | 31.05 | 0.62
| % |  | Custos indiretos |  | 3 | 31.67 | 0.95
Custo de manutenção decenal: R$ 0,65 nos primeiros 10 anos. | [5 empty] | Total: | 32.62