## Folha 1
NAS032 |  |  | m² | Sistema ETICS weber.therm "WEBER CEMARKSA" de isolamento exterior de fachadas com revestimento acrílico.
Isolamento térmico pelo exterior de fachadas, com o sistema weber.therm Etics com revestimento acrílico "WEBER CEMARKSA", formado por duas camadas de argamassa base weber.therm Base "WEBER CEMARKSA", para fixação e regularização de placas de isolamento térmico, um painel rígido de poliestireno expandido (EPS), de superfície lisa e bordo lateral reto, de 40 mm de espessura (situado entre as duas camadas de argamassa base), malha de fibra de vidro anti-álcalis, para reforço da argamassa (na camada de proteção), regulador de fundo weber CS "WEBER CEMARKSA" e uma camada de 2 a 3 mm de espessura de argamassa acrílica weber.tene Stilo "WEBER CEMARKSA".
Insumo | Un | Descrição |  |  |  | Rend. | Preço unitário |  | Preço Insumo
mt28maw020 | kg | Argamassa base weber.therm Base "WEBER CEMARKSA", para fixação e regularização de placas de isolamento térmico, composta de cimento cinzento, cargas minerais, resina redispersável em pó, fibras HD e aditivos especiais. |  |  |  | 4.75 | 2.3 |  | 10.93
mt09mol080a | m | Perfil de arranque de alumínio. |  |  |  | 0.1 | 24.88 |  | 2.49
mt09mol070a | m | Perfil de canto de alumínio. |  |  |  | 0.5 | 4.18 |  | 2.09
mt16peb010a | m² | Painel rígido de poliestireno expandido (EPS), de superfície lisa e bordo lateral reto, de 40 mm de espessura, cor cinzento, resistência térmica 1,1 m²K/W, condutibilidade térmica 0,036 W/(mK), densidade 20 kg/m³, Euroclasse E de reação ao fogo, com código de designação EPS--L2-W2-T2-S2-P4-DS(N)2-BS170-CS(10)60-TR150. |  |  |  | 1 | 20.56 |  | 20.56
mt16aaa021a | Un | Bucha de expansão e prego de polipropileno, com aro de estanqueidade, para fixação de placas isolantes. |  |  |  | 6 | 0.27 |  | 1.62
mt28maw020 | kg | Argamassa base weber.therm Base "WEBER CEMARKSA", para fixação e regularização de placas de isolamento térmico, composta de cimento cinzento, cargas minerais, resina redispersável em pó, fibras HD e aditivos especiais. |  |  |  | 6 | 2.3 |  | 13.8
mt28mon040a | m² | Rede de fibra de vidro, de 10x10 mm de vão, anti-álcalis, de 200 a 250 g/m² de massa superficial e 750 a 900 microns de espessura, com 25 kp/cm² de resistência à tração, para armar argamassas monocamada. |  |  |  | 1.1 | 6.14 |  | 6.75
mt28maw060 | kg | Regulador de fundo weber CS "WEBER CEMARKSA", composto por aglutinantes orgânicos e pigmentos resistentes aos álcalis. |  |  |  | 0.2 | 11.01 |  | 2.2
mt28maw030a | kg | Argamassa acrílica weber.tene Stilo "WEBER CEMARKSA", acabamento afagado, composta de resinas sintéticas, areia de mármore, pigmentos orgânicos e aditivos especiais. |  |  |  | 3 | 10.49 |  | 31.47
mo047 | h | Oficial de 1ª montador de sistemas de fachadas pré-fabricadas. |  |  |  | 0.816 | 14.81 |  | 12.08
mo090 | h | Ajudante de montador de sistemas de fachadas pré-fabricadas. |  |  |  | 0.816 | 9.2 |  | 7.51
| % | Meios auxiliares |  |  |  | 2 | 111.5 |  | 2.23
| % | Custos indiretos |  |  |  | 3 | 113.73 |  | 3.41
Custo de manutenção decenal: R$ 5,86 nos primeiros 10 anos. | [6 empty] | Total: |  | 117.14
Referência e título da norma |  |  |  |  | Aplicabilidade (1) |  |  | Obrigatoriedade (2) |  | Sistema (3)
EN 13163:2008 |  |  |  |  | 192009 |  |  | 192010
Produtos de isolamento térmico para aplicação em edifícios - Produtos manufacturados em poliestireno expandido (EPS) - Especificação
(1) Data de entrada em vigor da norma harmonizada e início do período de coexistência
(2) Data final do período de coexistência / entrada em vigor da marcação CE
(3) Sistema de avaliação da conformidade