## Folha 1
NAT200 |  |  | m² | Sistema Schlüter-KERDI-BOARD "SCHLUTER SYSTEMS" de isolamento em teto com painel suporte de espuma rígida extrudida.
Isolamento em teto realizado através do sistema Schlüter-KERDI-BOARD "SCHLUTER SYSTEMS", formado por painel de espuma rígida extrudida, Schlüter-KERDI-BOARD "SCHLUTER SYSTEMS", de 2600 mm de comprimento e 5 mm de espessura, fixado mecanicamente com arruelas e parafusos de aço, a uma substrutura de perfis de aço inoxidável AISI 304, acabamento escovado, de 19 mm de altura.
Insumo | Un | Descrição |  |  | Rend. | Preço unitário | Preço Insumo
mt15res430a | m | Perfil em U de aço inoxidável AISI 304, acabamento escovado, KB-ZA 19 EB "SCHLÜTER-SYSTEMS", de 19 mm de altura, com perfurações em ambas as abas, fornecido em barras de 2,5 m de comprimento. |  |  | 1 | 57.64 | 57.64
mt15res434a | Un | Peça de união de perfil em U de aço inoxidável AISI 304, acabamento escovado, V/KB Z 19 EB "SCHLÜTER-SYSTEMS", de 19 mm de altura. |  |  | 0.4 | 19.29 | 7.72
mt15res407 | Un | Fixação mecânica composta por arruela Schlüter-KERDI-BOARD-ZT e parafuso Schlüter-KERDI-BOARD-ZS para painel Schlüter-KERDI-BOARD "SCHLUTER-SYSTEMS". |  |  | 6 | 0.78 | 4.68
mt15res070a | Un | Cartucho de massa adesiva elástica monocomponente, Schlüter-KERDI-FIX "SCHLÜTER-SYSTEMS", à base de polímeros híbridos neutros (MS), de 290 ml, cor cinza ou branco acabamento brilhante. |  |  | 0.01 | 67.6 | 0.68
mt15res400a | m² | Painel de espuma rígida extrudida, Schlüter-KERDI-BOARD "SCHLUTER SYSTEMS", de 2600 mm de comprimento, 625 mm de largura e 5 mm de espessura, revestido em ambas as faces com uma camada de reforço especial sem cimento e um geotêxtil. |  |  | 1.05 | 106.94 | 112.29
mo054 | h | Oficial de 1ª montador de isolamentos. |  |  | 0.113 | 14.58 | 1.65
mo101 | h | Ajudante de montador de isolamentos. |  |  | 0.057 | 10.39 | 0.59
| % | Meios auxiliares |  |  | 2 | 185.25 | 3.71
| % | Custos indiretos |  |  | 3 | 188.96 | 5.67
Custo de manutenção decenal: R$ 3,89 nos primeiros 10 anos. | [5 empty] | Total: | 194.63