## Folha 1
NBI020 | Un |  | Prancha anti-vibração, de borracha.
Prancha anti-vibração de borracha, de 280x280x10 mm e 2,6 kg/cm² de carga máxima à compressão.
Insumo |  | Un |  | Descrição | Rend. | Preço unitário | Preço Insumo
mt16avg030a |  | Un |  | Prancha anti-vibração de borracha, de 280x280x10 mm e 2,6 kg/cm² de carga máxima à compressão. | 1 | 23.98 | 23.98
mo054 |  | h |  | Montador de isolamentos. | 0.121 | 30.04 | 3.63
mo101 |  | h |  | Ajudante de montador de isolamentos. | 0.121 | 20.69 | 2.5
|  | % |  | Custos diretos complementares | 2 | 30.11 | 0.6
Custo de manutenção decenal: R$ 2,46 nos primeiros 10 anos. | [5 empty] | Total: | 30.71