## Folha 1
NBI030 | Un |  | Amortecedor metálico de mola, encostado.
Amortecedor metálico de mola, de 195x82x127 mm, de 6 kg de carga mínima e 15 kg de carga máxima, formado por mola de aço de alta resistência acabamento com tinta epóxi cor azul, caçoletas metálicas coladas através de duplo sistema de segurança por varetas internas e massa viscoelástica, peça interna de polietileno e base metálica em ambos os extremos com orifícios abertos, montado em piso, base ou estrutura. Inclusive acessórios de montagem.
Insumo |  | Un |  | Descrição | Rend. | Preço unitário | Preço Insumo
mt16avg040a |  | Un |  | Amortecedor metálico de mola, de 195x82x127 mm, de 6 kg de carga mínima e 15 kg de carga máxima, formado por mola de aço de alta resistência acabamento com tinta epóxi cor azul, caçoletas metálicas coladas através de duplo sistema de segurança por varetas internas e massa viscoelástica, peça interna de polietileno e base metálica em ambos os extremos com orifícios abertos, para montar em piso, base ou estrutura. Inclusive acessórios de montagem. | 1 | 29.99 | 29.99
mo011 |  | h |  | Montador. | 0.121 | 24.5 | 2.96
mo080 |  | h |  | Ajudante de montador. | 0.121 | 17.94 | 2.17
|  | % |  | Custos diretos complementares | 2 | 35.12 | 0.7
Custo de manutenção decenal: R$ 6,45 nos primeiros 10 anos. | [5 empty] | Total: | 35.82