## Folha 1
NBI040 | Un |  | Amortecedor metálico de mola, suspenso.
Amortecedor metálico de mola, de 121x87x158 mm, de 107 kg de carga mínima e 250 kg de carga máxima, formado por mola de aço de alta resistência acabamento com tinta epóxi cor azul, caçoleta metálica no seu extremo superior com porca, caçoleta de borracha no seu extremo inferior e corpo metálico, suspenso de teto ou estrutura. Inclusive acessórios de montagem.
Insumo |  | Un |  | Descrição | Rend. | Preço unitário | Preço Insumo
mt16avg060r |  | Un |  | Amortecedor metálico de mola, de 121x87x158 mm, de 107 kg de carga mínima e 250 kg de carga máxima, formado por mola de aço de alta resistência acabamento com tinta epóxi cor azul, caçoleta metálica no seu extremo superior com porca, caçoleta de borracha no seu extremo inferior e corpo metálico, para suspender do teto ou estrutura. Inclusive acessórios de montagem. | 1 | 70.55 | 70.55
mo011 |  | h |  | Montador. | 0.182 | 24.5 | 4.46
mo080 |  | h |  | Ajudante de montador. | 0.182 | 17.94 | 3.27
|  | % |  | Custos diretos complementares | 2 | 78.28 | 1.57
Custo de manutenção decenal: R$ 14,37 nos primeiros 10 anos. | [5 empty] | Total: | 79.85