## Folha 1
NIA021 | m² |  | Impermeabilização de reservatórios de água, balsas ou piscinas, com argamassa.
Impermeabilização de reservatório de água constituído por muro de superfície lisa de concreto, elementos pré-fabricados de concreto ou rebocos de argamassa rica em cimento, com argamassa cimentícia impermeabilizante flexível bicomponente, cor cinza, textura lisa, à base de resinas sintéticas, cimento especial e inertes selecionados, resistência à pressão hidrostática positiva de 9 bar e à pressão hidrostática negativa de 3 bar, com resistência à penetração de raizes, com certificado de potabilidade, aplicada com trincha em duas ou mais camada sobre o suporte humedecido, até conseguir uma espessura mínima total de 2 mm. O preço não inclui a impermeabilização de esquinas e encontros.
Insumo |  | Un |  | Descrição | Rend. | Preço unitário | Preço Insumo
mt09lid020e |  | kg |  | Argamassa cimentícia impermeabilizante flexível bicomponente, cor cinza, textura lisa, à base de resinas sintéticas, cimento especial e inertes selecionados, resistência à pressão hidrostática positiva de 9 bar e à pressão hidrostática negativa de 3 bar, com resistência à penetração de raizes, com certificado de potabilidade. | 3 | 12.13 | 36.39
mo032 |  | h |  | Aplicador de produtos impermeabilizantes. | 0.105 | 33.34 | 3.5
mo070 |  | h |  | Ajudante de aplicador de produtos impermeabilizantes. | 0.105 | 31.49 | 3.31
|  | % |  | Custos diretos complementares | 2 | 43.2 | 0.86
Custo de manutenção decenal: R$ 1,76 nos primeiros 10 anos. | [5 empty] | Total: | 44.06