## Folha 1
NIC012 | m² |  | Impermeabilização de radier, com geocomposto de betonita de sódio.
Impermeabilização de radier, com geocomposto de betonita de sódio, de 6 mm de espessura, formado por um geotêxtil não tecido de polipropileno, de 200 g/m², 5 kg/m² de grânulos de betonita de sódio natural e um geotêxtil tecido de polipropileno, de 110 g/m², colocado com sobreposições na base do radier, sobre um lastro de concreto não estrutural, fixado com pregos de aço, para evitar o seu deslocamento, preparada para receber diretamente o concreto do radier. Inclusive betonita granular, para a vedação de juntas em pontos singulares. O preço não inclui o lastro de concreto não estrutural.
Insumo |  | Un |  | Descrição | Rend. | Preço unitário | Preço Insumo
mt08var015 |  | kg |  | Betonita de sódio granular. | 0.05 | 4.4 | 0.22
mt15iea010g |  | m² |  | Geocomposto de betonita de sódio, de 6 mm de espessura, formado por um geotêxtil não tecido de polipropileno, de 200 g/m², 5 kg/m² de grânulos de betonita de sódio natural e um geotêxtil tecido de polipropileno, de 110 g/m². | 1.15 | 31.09 | 35.75
mt08var060 |  | kg |  | Pregos de aço de 20x100 mm. | 0.1 | 22.32 | 2.23
mo032 |  | h |  | Aplicador de produtos impermeabilizantes. | 0.052 | 33.34 | 1.73
mo070 |  | h |  | Ajudante de aplicador de produtos impermeabilizantes. | 0.052 | 31.49 | 1.64
|  | % |  | Custos diretos complementares | 2 | 41.57 | 0.83
Custo de manutenção decenal: R$ 1,10 nos primeiros 10 anos. | [5 empty] | Total: | 42.4