## Folha 1
NIF025 | m² |  | Sistema MasterSeal Roof 2164 "BASF", para impermeabilização de cornijas, aplicação manual.
Impermeabilização de cornijas, realizada através do sistema aparente MasterSeal Roof 2164 "BASF", composta por: membrana elástica impermeabilizante, monocomponente à base de poliuretano, MasterSeal M 640 "BASF", aplicada com trincha, rolo ou pistola; e camada de acabamento com revestimento elástico monocomponente à base de poliuretano alifático, MasterSeal TC 640 "BASF", aplicada com trincha, rolo ou pistola; prévia aplicação de primer com MasterSeal P 640 "BASF", aplicado com trincha, rolo ou pistola, sobre superfície suporte cimentícia (não incluída neste preço).
Insumo |  | Un |  | Descrição | Rend. | Preço unitário | Preço Insumo
mt15bas300a |  | kg |  | Primer monocomponente à base de poliuretano e dissolventes, MasterSeal P 640 "BASF", com resistência ao gelo. | 0.25 | 52.93 | 13.23
mt15bas310a |  | kg |  | Membrana elástica impermeabilizante, monocomponente à base de poliuretano, MasterSeal M 640 "BASF", cor cinza, permeável ao vapor de água e impermeável à água e ao dióxido de carbono. | 1.5 | 28.22 | 42.33
mt15bas320a |  | kg |  | Revestimento elástico monocomponente à base de poliuretano alifático, MasterSeal TC 640 "BASF", cor cinza, com resistência aos raios UV e ao gelo. | 0.1 | 78.17 | 7.82
mo032 |  | h |  | Aplicador de produtos impermeabilizantes. | 0.255 | 22.85 | 5.83
mo070 |  | h |  | Ajudante de aplicador de produtos impermeabilizantes. | 0.255 | 17.94 | 4.57
|  | % |  | Custos diretos complementares | 2 | 73.78 | 1.48
Custo de manutenção decenal: R$ 7,53 nos primeiros 10 anos. | [5 empty] | Total: | 75.26