## Folha 1
NIF060 | m² |  | Impermeabilização de fachada com lâminas de poliolefinas.
Impermeabilização de fachada com lâmina impermeabilizante flexível tipo EVAC, composta por uma folha dupla de poliolefina termoplástica com acetato de vinil etileno, com ambas as faces revestidas de fibras de poliéster não tecidas, de 0,52 mm de espessura e 335 g/m², tipo monocamada, totalmente aderida ao suporte com cimento cola melhorado, C2 E, preparada para receber diretamente sobre ela o revestimento cerâmico. Inclusive banda de acabamento para a resolução de encontros com paramentos verticais. O preço não inclui a camada de proteção.
Insumo |  | Un |  | Descrição | Rend. | Preço unitário | Preço Insumo
mt09mcr250a |  | kg |  | Cimento cola melhorado, C2 E, com tempo de colocação ampliado, para a fixação de geomembranas, composto por cimentos especiais, inertes selecionados e resinas sintéticas. | 2 | 1.74 | 3.48
mt15rev011a |  | m² |  | Lâmina impermeabilizante flexível tipo EVAC, composta por uma folha dupla de poliolefina termoplástica com acetato de vinil etileno, com ambas as faces revestidas de fibras de poliéster não tecidas, de 0,52 mm de espessura e 335 g/m². | 1.05 | 97.67 | 102.55
mt15rev058s |  | m |  | Banda de reforço para lâmina impermeabilizante flexível tipo EVAC, de 500 mm de largura, composta por uma folha dupla de poliolefina termoplástica com acetato de vinil etileno, com ambas as faces revestidas de fibras de poliéster não tecidas, de 0,52 mm de espessura e 335 g/m². | 1.05 | 47 | 49.35
mo029 |  | h |  | Aplicador de lâminas impermeabilizantes. | 0.125 | 33.34 | 4.17
mo067 |  | h |  | Ajudante de aplicador de lâminas impermeabilizantes. | 0.125 | 31.49 | 3.94
|  | % |  | Custos diretos complementares | 2 | 163.49 | 3.27
Custo de manutenção decenal: R$ 23,35 nos primeiros 10 anos. | [5 empty] | Total: | 166.76