## Folha 1
NIH010 |  |  | m² | Impermeabilização sob revestimento em locais úmidos, através de lâminas de poliolefinas.
Impermeabilização sob revestimento ou ladrilhamento cerâmico em paramentos verticais e horizontais, de locais úmidos através lâmina impermeabilizante, dessolidarizante e difusora de vapor de água de polietileno com estrutura nervurada e cavidades quadradas em forma de cola de milano, Schlüter-DITRA 25 30M "SCHLÜTER-SYSTEMS", de 3 mm de espessura, fixada ao suporte com cimento cola normal C1, preparada para receber diretamente o revestimento (não incluído neste preço).
Insumo | Un | Descrição |  |  |  | Rend. | Preço unitário |  | Preço Insumo
mt09mcr021g | kg | Cimento cola normal, C1, cor cinzento. |  |  |  | 2 | 0.76 |  | 1.52
mt15res300d | m² | Lâmina impermeabilizante, dessolidarizante e difusora de vapor de água de polietileno com estrutura nervurada e cavidades quadradas em forma de cola de milano, Schlüter-DITRA 25 30M "SCHLÜTER-SYSTEMS", de 3 mm de espessura, revestida de geotêxtil não tecido numa das suas faces, fornecida em rolos de 30 m de comprimento. |  |  |  | 1.05 | 39.85 |  | 41.84
mt15res060d | kg | Adesivo bicomponente, Schlüter-KERDI-COLL "SCHLÜTER-SYSTEMS", à base de uma dispersão acrílica sem dissolventes e pó de cimento, para a vedação de juntas. |  |  |  | 0.1 | 21.3 |  | 2.13
mt15res020ob | m | Banda de vedação, Schlüter-KERDI-KEBA 100/125 "SCHLÜTER-SYSTEMS", de 125 mm de largura e 0,1 mm de espessura, para lâmina impermeabilizante flexível de polietileno, com ambas as faces revestidas de geotêxtil não tecido, fornecida em rolos de 30 m de comprimento. |  |  |  | 0.5 | 7.94 |  | 3.97
mt15res041b | Un | Peça com união termoselada para o tratamento de ângulos internos em tratamentos impermeabilizantes, Schlüter-KERDI-KERECK/FI "SCHLÜTER-SYSTEMS". |  |  |  | 0.2 | 15.6 |  | 3.12
mt15res040b | Un | Peça com união termoselada para o tratamento de ângulos externos em tratamentos impermeabilizantes, Schlüter-KERDI-KERECK/FA "SCHLÜTER-SYSTEMS". |  |  |  | 0.1 | 18.77 |  | 1.88
mt15res020re | m | Banda de vedação, Schlüter-KERDI-KEBA 100/250 "SCHLÜTER-SYSTEMS", de 250 mm de largura e 0,1 mm de espessura, para lâmina impermeabilizante flexível de polietileno, com ambas as faces revestidas de geotêxtil não tecido, fornecida em rolos de 30 m de comprimento. |  |  |  | 2 | 14.04 |  | 28.08
mt15res050a | Un | Peça para o tratamento de encontros de tubulações de passagem de 25 mm de diâmetro em tratamentos impermeabilizantes, Schlüter-KERDI-KM "SCHLÜTER-SYSTEMS". |  |  |  | 0.1 | 3.69 |  | 0.37
mt15res070a | Un | Cartucho de massa adesiva elástica monocomponente, Schlüter-KERDI-FIX "SCHLÜTER-SYSTEMS", à base de polímeros híbridos neutros (MS), de 290 ml, cor cinzento ou branco acabamento brilhante. |  |  |  | 0.1 | 44.71 |  | 4.47
mo028 | h | Oficial de 1ª aplicador de lâminas impermeabilizantes. |  |  |  | 0.175 | 16.3 |  | 2.85
mo062 | h | Ajudante de aplicador de lâminas impermeabilizantes. |  |  |  | 0.175 | 10.1 |  | 1.77
| % | Meios auxiliares |  |  |  | 2 | 92 |  | 1.84
| % | Custos indiretos |  |  |  | 3 | 93.84 |  | 2.82
Custo de manutenção decenal: R$ 1,93 nos primeiros 10 anos. | [6 empty] | Total: |  | 96.66
Referência e título da norma |  |  |  |  | Aplicabilidade (1) |  |  | Obrigatoriedade (2) |  | Sistema (3)
EN 12004:2007 |  |  |  |  | 162008 |  |  | 162010 |  | 3
Colas para ladrilhos - Requisitos, avaliação da conformidade, classificação e designação
(1) Data de entrada em vigor da norma harmonizada e início do período de coexistência
(2) Data final do período de coexistência / entrada em vigor da marcação CE
(3) Sistema de avaliação da conformidade