## Folha 1
NIH050 | m² |  | Impermeabilização sob revestimento em locais úmidos, com argamassa.
Impermeabilização sob revestimento cerâmico ou de pedra, em paramentos verticais e horizontais de locais úmidos, com argamassa impermeabilizante semi-flexível monocomponente, cor branca, à base de cimento branco de alta resistência, inertes selecionados, aditivos especiais e resinas, resistência à pressão hidrostática positiva de 3 bar e à pressão hidrostática negativa de 1 bar, aplicada com trincha em duas ou mais camadas sobre o suporte humedecido, de 2 mm de espessura média. O preço não inclui o revestimento.
Insumo |  | Un |  | Descrição | Rend. | Preço unitário | Preço Insumo
mt15igp005b |  | kg |  | Argamassa impermeabilizante semi-flexível monocomponente, cor branca, à base de cimento branco de alta resistência, inertes selecionados, aditivos especiais e resinas, resistência à pressão hidrostática positiva de 3 bar e à pressão hidrostática negativa de 1 bar. | 4 | 12.14 | 48.56
mo032 |  | h |  | Aplicador de produtos impermeabilizantes. | 0.105 | 33.34 | 3.5
mo070 |  | h |  | Ajudante de aplicador de produtos impermeabilizantes. | 0.052 | 31.49 | 1.64
|  | % |  | Custos diretos complementares | 2 | 53.7 | 1.07
Custo de manutenção decenal: R$ 2,74 nos primeiros 10 anos. | [5 empty] | Total: | 54.77