## Folha 1
NIJ010 |  | m |  | Vedação de junta de dilatação com massa betuminosa pré-moldada.
Vedação da junta de dilatação de 20 mm de largura, em paramento horizontal interior, com cordão betuminoso Juntodan E "DANOSA", sobre fundo de junta "DANOSA" de 25 mm de diâmetro.
Insumo | Un |  | Descrição |  | Rend. | Preço unitário | Preço Insumo
mt14lbd130c | m |  | Cordão de polietileno expandido de célula fechada para fundo de junta, "DANOSA". |  | 1 | 0.67 | 0.67
mt14lbd110b | m |  | Cordão de enchimento para junta de dilatação, de pasta com base betuminosa, Juntodan E "DANOSA", tipo BH-II, de 20 mm de diâmetro, composto por betumes, plastificantes, elastômeros e cargas. |  | 1.05 | 10.81 | 11.35
mo103 | h |  | Servente de pedreiro. |  | 0.534 | 8.89 | 4.75
| % |  | Meios auxiliares |  | 2 | 16.77 | 0.34
| % |  | Custos indiretos |  | 3 | 17.11 | 0.51
Custo de manutenção decenal: R$ 28,19 nos primeiros 10 anos. | [5 empty] | Total: | 17.62