## Folha 1
NIJ040 | m |  | Impermeabilização de junta de dilatação. Sistema "PANTALLAX".
Impermeabilização de junta de dilatação em radier, abaixo do nível freático. Sistema "PANTALLAX", formado por sistema Geoben "PANTALLAX", geocomposto de betonita de sódio, de 6 mm de espessura, sobre o lastro de concreto não estrutural, em horizontal, e no espaço da junta, em vertical, ocupando toda a espessura da laje, após a desmontagem de fôrmas da laje em um dos lados; execução de ranhura de 3-5x25 cm; colocação de sistema Hypal formado por banda elástica impermeável, de polietileno clorossulfonado, de 20 cm de largura e 2 mm de espessura, com perfurações em todo o seu comprimento para incrementar a aderência e argamassa de três componentes à base de resina epóxi; e vedação de junta, sistema Mortar, com argamassa para reparação e impermeabilização, (rendimento: 18 kg/m).
Insumo |  | Un |  | Descrição | Rend. | Preço unitário | Preço Insumo
mt15ppi050a |  | m² |  | Geocomposto de betonita de sódio, de 6 mm de espessura, formado por um geotêxtil não tecido de polipropileno, de 200 g/m², 5,3 kg/m² de grânulos de betonita de sódio natural e um geotêxtil tecido de polipropileno, de 110 g/m², para sistema Geoben "PANTALLAX", apto para utilização em ambientes salinos. | 1.6 | 61.49 | 98.38
mt15ppi030a |  | m² |  | Banda elástica impermeável, de polietileno clorossulfonado, de 20 cm de largura e 2 mm de espessura, com perfurações em todo o seu comprimento para incrementar a aderência; para vedação de juntas de dilatação, sistema Hypal "PANTALLAX". | 0.2 | 633.54 | 126.71
mt15ppi040a |  | kg |  | Argamassa de três componentes à base de resina epóxi; para vedação de juntas de dilatação, sistema Hypal "PANTALLAX". | 1.22 | 90.41 | 110.3
mt09rev030a |  | kg |  | Argamassa para reparação e impermeabilização de superfícies, sistema Mortar "PANTALLAX". | 18 | 2.23 | 40.14
mo032 |  | h |  | Aplicador de produtos impermeabilizantes. | 0.888 | 33.34 | 29.61
mo070 |  | h |  | Ajudante de aplicador de produtos impermeabilizantes. | 0.888 | 31.49 | 27.96
|  | % |  | Custos diretos complementares | 2 | 433.1 | 8.66
[6 empty] | Total: | 441.76