## Folha 1
NIM009 | m² | Impermeabilização de muro de concreto em contato com o terreno, pela sua face exterior, com emulsões asfálticas.
Impermeabilização de muro de concreto em contato com o terreno, pela sua face exterior, com emulsão betuminosa aniónica monocomponente, à base de betumes e resinas, aplicada em duas demãos, (rendimento: 1 kg/m² cada demão).
Insumo |  | Un | Descrição | Rend. | Preço unitário | Preço Insumo
mt14ieb010a |  | kg | Emulsão betuminosa aniónica monocomponente, à base de betumes e resinas. | 2 | 15.97 | 31.94
mo032 |  | h | Aplicador de produtos impermeabilizantes. | 0.115 | 33.34 | 3.83
mo070 |  | h | Ajudante de aplicador de produtos impermeabilizantes. | 0.115 | 31.49 | 3.62
|  | % | Custos diretos complementares | 2 | 39.39 | 0.79
Custo de manutenção decenal: R$ 2,01 nos primeiros 10 anos. |  |  |  |  | Total: | 40.18