## Folha 1
NIM011 | m² |  | Impermeabilização de muro de concreto em contato com o terreno, pela sua face exterior, com lâminas asfálticas.
Impermeabilização de muro de concreto em contato com o terreno, pela sua face exterior, com membrana de betume modificado com elastômero SBS, de 2,5 mm de espessura, com armadura de feltro de poliéster não tecido de 160 g/m², de superfície não protegida, prévia aplicação de primer com emulsão asfáltica aniônica com cargas (rendimento: 0,5 kg/m²), totalmente aderida ao suporte com maçarico, colocada com sobreposições. O preço não inclui a camada antipunçoamento.
Insumo |  | Un |  | Descrição | Rend. | Preço unitário | Preço Insumo
mt14iea020c |  | kg |  | Emulsão asfáltica aniônica com cargas. | 0.5 | 22.09 | 11.05
mt14lba010c |  | m² |  | Membrana de betume modificado com elastômero SBS, de 2,5 mm de espessura, massa nominal 3 kg/m², com armadura de feltro de poliéster não tecido de 160 g/m², de superfície não protegida. | 1.1 | 37.09 | 40.8
mo029 |  | h |  | Aplicador de lâminas impermeabilizantes. | 0.167 | 32.24 | 5.38
mo067 |  | h |  | Ajudante de aplicador de lâminas impermeabilizantes. | 0.167 | 30.23 | 5.05
|  | % |  | Custos diretos complementares | 2 | 62.28 | 1.25
Custo de manutenção decenal: R$ 3,18 nos primeiros 10 anos. | [5 empty] | Total: | 63.53