## Folha 1
NIO020 | Un |  | Selagem impermeabilizante interior de junta perimetral entre duto de instalações e muro de concreto.
Selagem impermeabilizante interior de junta perimetral entre duto de instalações e muro de concreto, com cordão contínuo de 6 a 13 mm de diâmetro e 30 cm de comprimento, de massa hidroexpansiva monocomponente, aplicada com pistola; e posterior revestimento com argamassa tixotrópica, reforçada com fibras, de retração compensada, com uma resistência à compressão aos 28 dias maior ou igual a 40 N/mm² e um módulo de elasticidade maior ou igual a 25000 N/mm², Euroclasse A1 de reação ao fogo.
Insumo |  | Un |  | Descrição | Rend. | Preço unitário | Preço Insumo
mt15map030a |  | Un |  | Cartucho de 320 cm³ de massa hidroexpansiva monocomponente. | 0.1 | 272.84 | 27.28
mt09rem110b |  | kg |  | Argamassa tixotrópica, reforçada com fibras, de retração compensada, com uma resistência à compressão aos 28 dias maior ou igual a 40 N/mm² e um módulo de elasticidade maior ou igual a 25000 N/mm², Euroclasse A1 de reação ao fogo, para reparação estrutural do concreto. | 0.648 | 1.72 | 1.11
mo032 |  | h |  | Aplicador de produtos impermeabilizantes. | 0.103 | 33.34 | 3.43
mo070 |  | h |  | Ajudante de aplicador de produtos impermeabilizantes. | 0.146 | 31.49 | 4.6
|  | % |  | Custos diretos complementares | 2 | 36.42 | 0.73
Custo de manutenção decenal: R$ 0,74 nos primeiros 10 anos. | [5 empty] | Total: | 37.15