## Folha 1
NIP030 | m | Barreira anticapilaridade em arranque de muro de alvenaria, com lâmina asfáltica.
Barreira anticapilaridade em arranque de muro de alvenaria, de 25 cm de espessura, com membrana de betume modificado com elastômero SBS, de 2,5 mm de espessura, com armadura de feltro de fibra de vidro de 60 g/m², de superfície não protegida, totalmente aderida ao suporte com maçarico, colocada com sobreposições sobre uma camada de regularização de argamassa de cimento, confeccionada em obra, com aditivo hidrófugo, dosificação 1:6, prévia aplicação de primer com emulsão asfáltica não iônica e posterior aplicação de camada de proteção de argamassa de cimento, confeccionada em obra, com aditivo hidrófugo, dosificação 1:6.
Insumo |  | Un | Descrição | Rend. | Preço unitário | Preço Insumo
mt08aaa010a |  | m³ | Água. | 0.006 | 3.39 | 0.02
mt01arg005a |  | t | Areia de pedreira, para argamassa preparada em obra. | 0.004 | 45.85 | 0.18
mt08cem002 |  | kg | Cimento cinza em sacos. | 0.625 | 0.55 | 0.34
mt08adt010 |  | kg | Aditivo hidrófugo para impermeabilização de argamassas ou concretos. | 0.013 | 2.71 | 0.04
mt14pap100b |  | kg | Emulsão asfáltica não iônica. | 0.088 | 10.16 | 0.89
mt14lba010a |  | m² | Membrana de betume modificado com elastômero SBS, de 2,5 mm de espessura, massa nominal 3 kg/m², com armadura de feltro de fibra de vidro de 60 g/m², de superfície não protegida. | 0.263 | 13.92 | 3.66
mq06hor010 |  | h | Betoneira. | 0.005 | 4.73 | 0.02
mo029 |  | h | Aplicador de lâminas impermeabilizantes. | 0.263 | 23.85 | 6.27
mo067 |  | h | Ajudante de aplicador de lâminas impermeabilizantes. | 0.284 | 20.48 | 5.82
|  | % | Custos diretos complementares | 2 | 17.24 | 0.34
Custo de manutenção decenal: R$ 0,88 nos primeiros 10 anos. |  |  |  |  | Total: | 17.58