## Folha 1
NIR005 | m² |  | Revestimento elástico.
Impermeabilização através de revestimento contínuo elástico impermeabilizante à base de polímeros acrílicos em dispersão aquosa, cor branco, com um rendimento de 1,5 kg/m².
Insumo |  | Un |  | Descrição | Rend. | Preço unitário | Preço Insumo
mt15bas240a |  | kg |  | Revestimento contínuo elástico impermeabilizante à base de polímeros acrílicos em dispersão aquosa, cor branco. | 1.5 | 15.76 | 23.64
mo032 |  | h |  | Aplicador de produtos impermeabilizantes. | 0.182 | 22.85 | 4.16
mo070 |  | h |  | Ajudante de aplicador de produtos impermeabilizantes. | 0.182 | 17.94 | 3.27
|  | % |  | Custos diretos complementares | 2 | 31.07 | 0.62
Custo de manutenção decenal: R$ 1,58 nos primeiros 10 anos. | [5 empty] | Total: | 31.69