## Folha 1
NIR020 | m² |  | Revestimento betuminoso.
Impermeabilização através de uma demão de fundo de tinta impermeabilizante bicomponente, à base de resina epóxi e betume, diluída com 25% de água, e uma demão de acabamento com o mesmo produto sem diluir, com um rendimento de 0,25 kg/m² cada demão.
Insumo |  | Un |  | Descrição | Rend. | Preço unitário | Preço Insumo
mt27upx200a |  | kg |  | Tinta impermeabilizante bicomponente, à base de resina epóxi e betume, para aplicar com trincha, rolo ou pistola. | 0.5 | 15.17 | 7.59
mo032 |  | h |  | Aplicador de produtos impermeabilizantes. | 0.182 | 22.85 | 4.16
mo070 |  | h |  | Ajudante de aplicador de produtos impermeabilizantes. | 0.182 | 17.94 | 3.27
|  | % |  | Custos diretos complementares | 2 | 15.02 | 0.3
Custo de manutenção decenal: R$ 0,77 nos primeiros 10 anos. | [5 empty] | Total: | 15.32