## Folha 1
NIS012 |  |  | m² | Impermeabilização sob laje térrea, com manta de betonita de sódio.
Impermeabilização sob laje térrea, com manta de betonita de sódio, Bentofix BFG 5000 "BASF Construction Chemical", de 7 mm de espessura, formada por um geotêxtil não tecido de polipropileno, de 300 g/m², um geotêxtil tecido de polipropileno, de 200 g/m², e 5 kg/m² de grânulos de betonita de sódio natural, dispostos entre os dois geotêxteis, fixada ao suporte através de pregos de aço.
Composto | Un | Composição |  |  | Rend. | p.s. | Preço artigo
mt08var015 | kg | Betonita de sódio granular. |  |  | 0.13 | 2.58 | 0.34
mt15bas050a | m² | Manta de betonita de sódio, Bentofix BFG 5000 "BASF Construction Chemical", de 7 mm de espessura, formada por um geotêxtil não tecido de polipropileno, de 300 g/m², um geotêxtil tecido de polipropileno, de 200 g/m², e 5 kg/m² de grânulos de betonita de sódio natural, dispostos entre os dois geotêxteis. |  |  | 1.15 | 46.43 | 53.39
mt08var060 | kg | Pregos de aço de 20x100 mm. |  |  | 0.1 | 15.74 | 1.57
mo030 | h | Oficial de 1ª aplicador de produtos impermeabilizantes. |  |  | 0.163 | 14.81 | 2.41
mo065 | h | Ajudante de aplicador de produtos impermeabilizantes. |  |  | 0.163 | 9.2 | 1.5
| % | Meios auxiliares |  |  | 2 | 59.21 | 1.18
| % | Custos indiretos |  |  | 3 | 60.39 | 1.81
Custo de manutenção decenal: R$ 2,49 nos primeiros 10 anos. | [5 empty] | Total: | 62.2