## Folha 1
NIS040 | m² |  | Camada drenante e filtrante exterior, para laje térrea, com lâminas nodulares com geotêxtil.
Drenagem de laje térrea, pela face exterior, com lâmina drenante nodular de polietileno de alta densidade (PEAD/HDPE), com nódulos de 8 mm de altura, com geotêxtil de polipropileno incorporado, resistência à compressão 150 kN/m² segundo ISO 604, capacidade de drenagem 5 l/(s·m) e massa nominal 0,7 kg/m², colocada sobre o terreno e preparada para receber diretamente o concreto da laje térrea.
Insumo |  | Un |  | Descrição | Rend. | Preço unitário | Preço Insumo
mt14gdo010b |  | m² |  | Lâmina drenante nodular de polietileno de alta densidade (PEAD/HDPE), com nódulos de 8 mm de altura, com geotêxtil de polipropileno incorporado, resistência à compressão 150 kN/m² segundo ISO 604, capacidade de drenagem 5 l/(s·m) e massa nominal 0,7 kg/m². | 1.1 | 10.99 | 12.09
mo029 |  | h |  | Aplicador de lâminas impermeabilizantes. | 0.06 | 22.85 | 1.37
mo067 |  | h |  | Ajudante de aplicador de lâminas impermeabilizantes. | 0.06 | 17.94 | 1.08
|  | % |  | Custos diretos complementares | 2 | 14.54 | 0.29
Custo de manutenção decenal: R$ 0,59 nos primeiros 10 anos. | [5 empty] | Total: | 14.83