## Folha 1
NTP010 | Un |  | Acondicionamento acústico em paramentos verticais, com painéis autoportantes.
Acondicionamento acústico em paramentos verticais, situado a uma altura menor de 4 m, com painel acústico autoportante de lã de rocha vulcânica, quadrado, de 1160x1160x40 mm, revestido pela face visível com um véu mineral de cor branca, e com um filtro acústico pela face oposta, com as bordas pintadas, com fixações mecânicas, sobre o paramento. Inclusive kit de montagem, para a fixação de painéis de lã de rocha com uma separação entre o painel e o paramento vertical de 15 mm.
Insumo |  | Un |  | Descrição | Rend. | Preço unitário | Preço Insumo
mt16par135aa |  | Un |  | Painel acústico autoportante de lã de rocha vulcânica, quadrado, de 1160x1160x40 mm, revestido pela face visível com um véu mineral de cor branca, e com um filtro acústico pela face oposta, com as bordas pintadas, Euroclasse A1 de reação ao fogo. | 1 | 1042.18 | 1042.18
mt12par205a |  | Un |  | Kit de montagem, formado por dois perfis de fixação, dois perfis de suspensão, duas peças distanciadoras com dois pernos M8 de 10 mm de comprimento, buchas e parafusos; para a fixação de painéis de lã de rocha a paramentos verticais. | 0.5 | 101.22 | 50.61
mo054 |  | h |  | Montador de isolamentos. | 0.313 | 27.69 | 8.67
mo101 |  | h |  | Ajudante de montador de isolamentos. | 0.052 | 21.08 | 1.1
|  | % |  | Custos diretos complementares | 2 | 1102.56 | 22.05
[6 empty] | Total: | 1124.61