## Folha 1
NVS002 | m² | Sistema ETICS de isolamento térmico de origem vegetal pelo exterior de fachadas.
Isolamento térmico pelo exterior de fachadas, de parede estrutural de painel de madeira laminada colada cruzada (CLT), com sistema ETICS, composto por: painel isolante de uma única camada, de fibras de madeira, de 60 mm de espessura e 1250x590 mm, fixado ao suporte com fixações mecânicas com espiga especial para madeira; camada de regularização de argamassa seca de cimento reforçada com fibras, aplicação manual, armada com malha de fibra de vidro anti-álcalis, de 4x4 mm de vão de malha e de 155 g/m² de massa superficial; camada de acabamento de argamassa, acabamento afagado, cor branca, aplicação manual, sobre primer regulador da absorção e ponte de aderência e posterior tratamento superficial através da aplicação de uma demão de tinta para exterior, à base de silicato de potássio, cor branca, acabamento mate. Inclusive perfis de arranque de alumínio, buchas de expansão de plástico com prego metálico, para a fixação dos perfis de arranque, perfis para formação de pingadeiras de PVC com malha, perfis de canto de PVC com malha, massa elastomérica monocomponente para vedação de juntas entre painéis e fita de selagem autoexpansiva e autoadesiva para vedação de juntas perimetrais. O preço inclui a execução dos arremates nos encontros com paramentos, revestimentos ou outros elementos assentes na sua superfície.
Insumo |  | Un | Descrição | Rend. | Preço unitário | Preço Insumo
mt28mab060L |  | m | Perfil de arranque de alumínio, de 60 mm de largura e 3 mm de espessura, com pingadeira e acessórios de união de PVC; para nivelação e suporte dos painéis isolantes dos sistemas de isolamento térmico pelo exterior sobre a linha de soco. | 0.25 | 14.81 | 3.7
mt28mab070d |  | Un | Bucha de expansão de plástico com prego metálico, de 8 mm de diâmetro e 65 mm de comprimento, para a fixação dos perfis de arranque. | 0.8 | 0.77 | 0.62
mt16bab070wa |  | m² | Painel isolante de uma única camada, de fibras de madeira, de 60 mm de espessura e 1250x590 mm, de superfície lisa e borda lateral reta, resistência térmica 1,54 m²K/W, condutibilidade térmica 0,039 W/(mK), densidade 160 kg/m³, Euroclasse E de reação ao fogo. | 1.05 | 97.11 | 101.97
mt16bab020b |  | Un | Espiga especial para madeira de 6 mm de diâmetro e 100 mm de comprimento. | 10 | 2.65 | 26.5
mt15sbi170d |  | Un | Cartucho de 290 cm³ de massa elastomérica monocomponente à base de polímero MS, de elasticidade permanente e cura rápida e resistente aos raios UV, para vedação de juntas entre painéis. | 0.17 | 13.55 | 2.3
mt28mab010g |  | kg | Argamassa seca de cimento reforçada com fibras composta por cimento branco, cal hidratada, cargas minerais, quartzo e aditivos, permeável ao vapor de água, para aplicar com desempenadeira. | 5 | 3.13 | 15.65
mt28mab020d |  | m² | Malha de fibra de vidro anti-álcalis, de 4x4 mm de vão de malha, de 155 g/m² de massa superficial e de 1,1x50 m, para armar argamassas. | 1.1 | 4.05 | 4.46
mt28mab090d |  | m | Perfil de PVC com malha de fibra de vidro anti-álcalis, para formação de pingadeiras. | 0.17 | 11.56 | 1.97
mt28mab080d |  | m | Perfil de canto de PVC, com malha incorporada de fibra de vidro de 10 e 15 cm de largura a cada lado do perfil, para reforço de cantos. | 0.7 | 8.99 | 6.29
mt28mab030g |  | kg | Primer regulador da absorção e ponte de aderência à base de copolímeros acrílicos, silicato de potássio e pigmentos, resistente à intempérie; para aplicar com trincha ou rolo. | 0.35 | 9.49 | 3.32
mt28mab050K |  | kg | Argamassa acabamento afagado, cor branca, composta por cimento branco, cal hidratada, pó de mármore, quartzo e aditivos, com um tamanho máximo de partícula de 1,5 mm, permeável ao vapor de água e resistente à intempérie, para aplicar com desempenadeira. | 2 | 3.85 | 7.7
mt27psh010g |  | l | Tinta para exterior, à base de silicato de potássio, cor branca, acabamento mate, permeável ao vapor de água, fungicida e resistente à intempérie; para aplicar com trincha, rolo ou pistola. | 0.3 | 16.26 | 4.88
mt15sbi160g |  | m | Fita de selagem autoexpansiva e autoadesiva de 15 mm de largura, impermeável à água da chuva, para junta de 2 a 6 mm de largura, para vedação de juntas perimetrais, fornecida em rolos de 18 m de comprimento. | 1 | 4.43 | 4.43
mo054 |  | h | Montador de isolamentos. | 0.104 | 27.47 | 2.86
mo101 |  | h | Ajudante de montador de isolamentos. | 0.104 | 18.75 | 1.95
mo039 |  | h | Pedreiro de acabamento. | 0.625 | 24.01 | 15.01
mo079 |  | h | Ajudante de pedreiro de acabamento. | 0.625 | 20.67 | 12.92
|  | % | Custos diretos complementares | 2 | 216.53 | 4.33
Custo de manutenção decenal: R$ 24,47 nos primeiros 10 anos. |  |  |  |  | Total: | 220.86