## Folha 1
PMA010 | Un |  |  | Divisória de aço.
Divisória desmontável formada por divisória opaca de 4x2,9 m, de aço galvanizado natural, com isolamento intermediário de lã mineral e arremate superior de aço galvanizado.
Insumo |  | Un | Descrição |  | Rend. | Preço unitário | Preço Insumo
mt26mac010a |  | m² | Painel opaco com ligação macho-fêmea para divisórias, formado por duas chapas de aço galvanizado com isolamento intermediário de lã mineral de condutibilidade térmica 0,039 W/(mK). |  | 11.3 | 199.93 | 2259.21
mt26mac020a |  | m | Perfil em "U" de aço galvanizado para divisórias. |  | 9.7 | 10.59 | 102.72
mt26mac030a |  | m | Rodapé de aço galvanizado para divisórias. |  | 3.9 | 11 | 42.9
mo010 |  | h | Oficial de 1ª montador. |  | 7.009 | 16.84 | 118.03
mo078 |  | h | Ajudante de montador. |  | 7.009 | 10.1 | 70.79
|  | % | Meios auxiliares |  | 2 | 2593.65 | 51.87
|  | % | Custos indiretos |  | 3 | 2645.52 | 79.37
Custo de manutenção decenal: R$ 490,48 nos primeiros 10 anos. | [5 empty] | Total: | 2724.89