## Folha 1
PPA010 |  |  | Un | Porta acústica interior.
Porta acústica interior de uma folha de abrir, formada por duas chapas de aço, de 700x2000 mm de vão e altura de passagem e 50 mm de espessura, lacadas em cor a escolher, com reforços interiores longitudinais, entre os que se coloca um composto isolante multicamada, absorvente acústico, com isolamento a sons de condução aérea de 44 dBA.
Insumo | Un | Descrição |  |  | Rend. | Preço unitário | Preço Insumo
mt26pac010a | Un | Porta acústica interior de uma folha de abrir, formada por duas chapas de aço, de 700x2000 mm de vão e altura de passagem e 50 mm de espessura, lacadas em cor a escolher, com reforços interiores longitudinais, entre os que se coloca um composto isolante multicamada, absorvente acústico, com isolamento a sons de condução aérea de 44 dBA; inclusive marco metálico, vedante de neoprene para junta perimetral de estanqueidade, duas dobradiças e puxador de fecho de pressão. |  |  | 1 | 2481.61 | 2481.61
mo019 | h | Oficial de 1ª pedreiro. |  |  | 0.583 | 16.3 | 9.5
mo075 | h | Ajudante de pedreiro. |  |  | 0.583 | 10.1 | 5.89
| % | Meios auxiliares |  |  | 2 | 2497 | 49.94
| % | Custos indiretos |  |  | 3 | 2546.94 | 76.41
Custo de manutenção decenal: R$ 445,97 nos primeiros 10 anos. | [5 empty] | Total: | 2623.35