## Folha 1
PSY015 |  |  | m² | Sistema "KNAUF" de estrutura autoportante de placas de gesso acartonado.
Parede simples W 111 "KNAUF" (15+48+15)/600 (48) LM - (2 Standard (A)) com placas de gesso acartonado, sobre fita acústica "KNAUF", formado por uma estrutura simples, com disposição normal "N" dos montantes; isolamento acústico através de painel semi-rígido de lã mineral, espessura 45 mm, na alma; 78 mm de espessura total.
Insumo | Un | Descrição |  |  |  | Rend. | Preço unitário |  | Preço Insumo
mt12pck020b | m | Fita acústica de dilatação "KNAUF" de 50 mm de largura. |  |  |  | 1.2 | 0.75 |  | 0.9
mt12pfk020c | m | Canal 48/30 "KNAUF" de aço galvanizado. |  |  |  | 0.7 | 3.35 |  | 2.35
mt12pfk010c | m | Montante 48/35 "KNAUF" de aço galvanizado. |  |  |  | 2 | 4.5 |  | 9
mt16lra060a | m² | Painel semi-rígido de lã mineral, espessura 45 mm. |  |  |  | 1.05 | 9.32 |  | 9.79
mt12ppk010b | m² | Placa de gesso acartonado A / - 1200 / comprimento / 15 / borda afinado, Standard "KNAUF". |  |  |  | 2.1 | 14.96 |  | 31.42
mt12ptk010cd | Un | Parafuso auto-perfurante TN "KNAUF" 3,5x25. |  |  |  | 29 | 0.02 |  | 0.58
mt12psg220 | Un | Fixação composta por bucha e parafuso 5x27. |  |  |  | 1.6 | 0.17 |  | 0.27
mt12pik010b | kg | Pasta de juntas Jointfiller F-1 GLS "KNAUF". |  |  |  | 0.6 | 3.89 |  | 2.33
mt12pck010a | m | Fita de juntas "KNAUF" de 50 mm de largura. |  |  |  | 3.2 | 0.1 |  | 0.32
mo052 | h | Oficial de 1ª montador de pré-fabricados interiores. |  |  |  | 0.35 | 16.84 |  | 5.89
mo098 | h | Ajudante de montador de pré-fabricados interiores. |  |  |  | 0.35 | 10.1 |  | 3.54
| % | Meios auxiliares |  |  |  | 2 | 66.39 |  | 1.33
| % | Custos indiretos |  |  |  | 3 | 67.72 |  | 2.03
Custo de manutenção decenal: R$ 3,49 nos primeiros 10 anos. | [6 empty] | Total: |  | 69.75
Referência e título da norma |  |  |  |  | Aplicabilidade (1) |  |  | Obrigatoriedade (2) |  | Sistema (3)
EN 14195:2005 |  |  |  |  | 112006 |  |  | 112007
Elementos de armação metálica para sistemas em placas de gesso – Definições, requisitos e métodos de ensaio
EN 14195:2005/AC:2006 |  |  |  |  | 112007 |  |  | 112007
EN 13162:2012 |  |  |  |  | 192013 |  |  | 192013
Produtos de isolamento térmico para aplicação em edifícios - Produtos manufaturados de lã mineral (MW) - Especificação Especificação
EN 520:2004+A1:2009 |  |  |  |  | 162010 |  |  | 1122010
Placas de gesso - Definições, requisitos e métodos de ensaio
EN 13963:2005 |  |  |  |  | 132006 |  |  | 132007
Materiais de vedação para placas de gesso – Definições, requisitos e métodos de ensaio
EN 13963:2005/AC:2006 |  |  |  |  | 112007 |  |  | 112007
(1) Data de entrada em vigor da norma harmonizada e início do período de coexistência
(2) Data final do período de coexistência / entrada em vigor da marcação CE
(3) Sistema de avaliação e verificação da regularidade do desempenho