## Folha 1
PSY070 |  |  | m² | Sistemas para grandes alturas "PLACO" de estrutura autoportante de placas de gesso acartonado.
Parede simples sistema High Stil "PLACO" (25 + 70 + 25)/900 (70) realizado com uma placa de gesso acartonado A / - 900 / 2500 / 25 / borda afinado, Megaplac 25 "PLACO" numa face e outra placa A / - 900 / 2500 / 25 / borda afinado, Megaplac 25 "PLACO" na outra face, aparafusadas diretamente a uma estrutura simples autoportante de perfis metálicos de aço galvanizado formada por canais RHS 70 "PLACO" e montantes MHS 70 "PLACO", com uma separação entre montantes de 900 mm e uma disposição normal "N", banda autocolante, Banda 45 "PLACO", nos canais e montantes de arranque; 120 mm de espessura total.
Insumo | Un | Descrição |  |  |  | Rend. | Preço unitário |  | Preço Insumo
mt12plj020a | m | Banda estanque, Banda 45 "PLACO", de espuma de células fechadas com uma face auto-adesiva, para a estanqueidade e isolamento da base das divisórias. |  |  |  | 0.45 | 0.95 |  | 0.43
mt12plp220a | m | Canal de perfil metálico de aço galvanizado, RHS 70 "PLACO", fabricado através de laminação a frio, 72x60 mm de seção e 1,2 mm de espessura. |  |  |  | 0.9 | 25.17 |  | 22.65
mt12plp210a | m | Montante de perfil metálico de aço galvanizado, MHS 70 "PLACO", fabricado através de laminação a frio, 68x55 mm de seção e 1,2 mm de espessura. |  |  |  | 1.4 | 26.43 |  | 37
mt12plk017a | m² | Placa de gesso acartonado A / - 900 / 2500 / 25 / borda afinado, Megaplac 25 "PLACO", formada por uma alma de gesso de origem natural embutida e intimamente ligada a duas lâminas de cartão forte, reforçada pela inclusão na massa de fibra de vidro de fio curto não tecido para melhorar a sua coesão a temperaturas altas e pela densificação do gesso para a dotar de maior dureza superficial. |  |  |  | 1.05 | 27.43 |  | 28.8
mt12plk017a | m² | Placa de gesso acartonado A / - 900 / 2500 / 25 / borda afinado, Megaplac 25 "PLACO", formada por uma alma de gesso de origem natural embutida e intimamente ligada a duas lâminas de cartão forte, reforçada pela inclusão na massa de fibra de vidro de fio curto não tecido para melhorar a sua coesão a temperaturas altas e pela densificação do gesso para a dotar de maior dureza superficial. |  |  |  | 1.05 | 27.43 |  | 28.8
mt12plt020b | Un | Parafuso auto-perfurante TTPF 35 "PLACO", com cabeça de trombeta, de 35 mm de comprimento, para instalação de placas de gesso acartonado sobre perfis de espessura inferior a 6 mm. |  |  |  | 14 | 0.04 |  | 0.56
mt12plt030a | Un | Parafuso auto-perfurante rosca-chapa, TRPF 9,5 "PLACO", de 9,5 mm de comprimento. |  |  |  | 2 | 0.04 |  | 0.08
mt12plj010a | m | Fita microperfurada, "PLACO", para acabamento de juntas de placas de gesso acartonado. |  |  |  | 3.5 | 0.12 |  | 0.42
mt12plm010a | kg | Massa de secagem em pó, SN "PLACO", para o tratamento das juntas das placas de gesso acartonado. |  |  |  | 0.84 | 2.99 |  | 2.51
mt12plm019a | kg | Massa de secagem, Placomix Pro "PLACO", para o tratamento das juntas das placas de gesso acartonado. |  |  |  | 1.18 | 3.6 |  | 4.25
mo052 | h | Oficial de 1ª montador de pré-fabricados interiores. |  |  |  | 0.28 | 16.84 |  | 4.72
mo098 | h | Ajudante de montador de pré-fabricados interiores. |  |  |  | 0.239 | 10.1 |  | 2.41
| % | Meios auxiliares |  |  |  | 2 | 132.63 |  | 2.65
| % | Custos indiretos |  |  |  | 3 | 135.28 |  | 4.06
Custo de manutenção decenal: R$ 6,97 nos primeiros 10 anos. | [6 empty] | Total: |  | 139.34
Referência e título da norma |  |  |  |  | Aplicabilidade (1) |  |  | Obrigatoriedade (2) |  | Sistema (3)
EN 14195:2005 |  |  |  |  | 112006 |  |  | 112007
Elementos de armação metálica para sistemas em placas de gesso – Definições, requisitos e métodos de ensaio
EN 14195:2005/AC:2006 |  |  |  |  | 112007 |  |  | 112007
EN 520:2004+A1:2009 |  |  |  |  | 162010 |  |  | 1122010
Placas de gesso - Definições, requisitos e métodos de ensaio
(1) Data de entrada em vigor da norma harmonizada e início do período de coexistência
(2) Data final do período de coexistência / entrada em vigor da marcação CE
(3) Sistema de avaliação e verificação da regularidade do desempenho